## Parameters
PPCU Fixed Address Parameter Injection - Parameter Definition
Instruction: 0x03FF ¦ Endian: Big-Endian ¦ float32=IEEE754 ¦ uint32=unsigned ¦ Checksum: bytes 238-239 (byte 3~232 sum, NOT, low16)
No. | English Name | Chinese Name | Byte Offset | Byte Length | Unit | Data Type | Default Value | Remark
1 | Identifier | 标识符 | 0 | 2 | - | - | 0xEB90 | 固定值
2 | Version | 版本号 | 2 | 2 | - | - | 0b000 | 固定值
3 | Type | 类型 | 2 | 2 | - | - | 0b0 | 固定值
4 | Sub-header Flag | 副导头标识 | 2 | 2 | - | - | 0b0 | 固定值
5 | APID | 应用过程标识（APID） | 2 | 2 | - | - | 0b1010010 0000 | 高7位为设备识别符，低4位固定为0b0000
6 | Grouping Flag | 分组标志 | 2 | 2 | - | - | 0b11 | 固定值
7 | Source Seq Count | 源包序列计数 | 2 | 2 | - | - | 0
8 | Data Field Length | 数据域长度 | 6 | 2 | - | - | 225字节 | 包数据（不含校验）长度减1
9 | Instruction Code | 指令码 | 8 | 2 | - | - | 0x03FF
10 | 阴极点火时长上限 | 阴极点火时长上限 | 10 | 4 | sec | 浮点数 | 240 | 高字节在前，浮点数IEEE754格式
11 | 阳极点火时长上限 | 阳极点火时长上限 | 14 | 4 | sec | 浮点数 | 120 | 高字节在前，浮点数IEEE754格式
12 | 阴极激活点火时长上限 | 阴极激活点火时长上限 | 18 | 4 | sec | 浮点数 | 300 | 高字节在前，浮点数IEEE754格式
13 | 管路排气预处理时间 | 管路排气预处理时间 | 22 | 4 | sec | 无符号整数 | 300 | 高字节在前，浮点数IEEE754格式
14 | 推力器启动固定时长 | 推力器启动固定时长 | 26 | 4 | sec | 浮点数 | 240 | 高字节在前，浮点数IEEE754格式
15 | 流量固定开环输出稳定时间 | 流量固定开环输出稳定时间 | 30 | 4 | sec | 浮点数 | 10 | 高字节在前，浮点数IEEE754格式
16 | 阴极除气时间 | 阴极除气时间 | 34 | 4 | sec | 浮点数 | 3000 | 高字节在前，浮点数IEEE754格式
17 | 阴极0.8A加热时间 | 阴极0.8A加热时间 | 38 | 4 | sec | 浮点数 | 1800 | 高字节在前，浮点数IEEE754格式
18 | 阴极1.5A加热时间 | 阴极1.5A加热时间 | 42 | 4 | sec | 浮点数 | 1800 | 高字节在前，浮点数IEEE754格式
19 | 阴极2.0A加热时间 | 阴极2.0A加热时间 | 46 | 4 | sec | 浮点数 | 5400 | 高字节在前，浮点数IEEE754格式
20 | 阴极2.5A加热时间 | 阴极2.5A加热时间 | 50 | 4 | sec | 浮点数 | 600 | 高字节在前，浮点数IEEE754格式
21 | 阴极2.9A加热时间 | 阴极2.9A加热时间 | 54 | 4 | sec | 浮点数 | 300 | 高字节在前，浮点数IEEE754格式
22 | 阴极3.2A加热时间 | 阴极3.2A加热时间 | 58 | 4 | sec | 浮点数 | 600 | 高字节在前，浮点数IEEE754格式
23 | 阴极3.5A加热时间 | 阴极3.5A加热时间 | 62 | 4 | sec | 浮点数 | 60 | 高字节在前，浮点数IEEE754格式
24 | 阳极电流闭环前的开环时间 | 阳极电流闭环前的开环时间 | 66 | 4 | s | 浮点数 | 5 | 高字节在前，浮点数IEEE754格式
25 | 双极减压调整时间 | 双极减压调整时间 | 70 | 4 | s | 浮点数 | 60 | 高字节在前，浮点数IEEE754格式
26 | 二次点火误差时间阈值 | 二次点火误差时间阈值 | 74 | 4 | s | 浮点数 | 50 | 高字节在前，浮点数IEEE754格式
27 | 点火完毕阴极除气整秒计时器 | 点火完毕阴极除气整秒计时器 | 78 | 4 | sec | 无符号整数 | 30 | 高字节在前，浮点数IEEE754格式
28 | 二次点火最大点火次数值 | 二次点火最大点火次数值 | 82 | 4 | sec | 无符号整数 | 2 | 高字节在前，浮点数IEEE754格式
29 | 阳极电流熄弧时间阈值 | 阳极电流熄弧时间阈值 | 86 | 4 | s | 浮点数 | 60 | 高字节在前，浮点数IEEE754格式
30 | PID比例常数 | PID比例常数 | 90 | 4 | 无 | 浮点数 | 0.6 | 高字节在前，浮点数IEEE754格式
31 | PID积分常数 | PID积分常数 | 94 | 4 | 无 | 浮点数 | 0.0315 | 高字节在前，浮点数IEEE754格式
32 | PID微分常数 | PID微分常数 | 98 | 4 | 无 | 浮点数 | 0.005 | 高字节在前，浮点数IEEE754格式
33 | PID流量控制死区门限 | PID流量控制死区门限 | 102 | 4 | 无 | 浮点数 | 0.002 | 高字节在前，浮点数IEEE754格式
34 | ADRC观测器极点配置距离 | ADRC观测器极点配置距离 | 106 | 4 | 无 | 浮点数 | 3.0 | 高字节在前，浮点数IEEE754格式
35 | ADRC扰动补偿 | ADRC扰动补偿 | 110 | 4 | 无 | 浮点数 | 1.0 | 高字节在前，浮点数IEEE754格式
36 | PID动态控制误差限幅 | PID动态控制误差限幅 | 114 | 4 | 无 | 浮点数 | 0.2 | 高字节在前，浮点数IEEE754格式
37 | PID稳态控制误差限幅 | PID稳态控制误差限幅 | 118 | 4 | 无 | 浮点数 | 0.02 | 高字节在前，浮点数IEEE754格式
38 | 阳极电流闭环的控制量修正系数 | 阳极电流闭环的控制量修正系数 | 122 | 4 | 无 | 浮点数 | 0.2 | 高字节在前，浮点数IEEE754格式
39 | 阳极流量控制时延周期数 | 阳极流量控制时延周期数 | 126 | 4 | 无 | 无符号整形数 | 2 | 高字节在前，浮点数IEEE754格式
40 | 阳极电流IIR滤波器系数a1 | 阳极电流IIR滤波器系数a1 | 130 | 4 | 无 | 浮点数 | -0.012200 | 高字节在前，浮点数IEEE754格式
41 | 阳极电流IIR滤波器系数a2 | 阳极电流IIR滤波器系数a2 | 134 | 4 | 无 | 浮点数 | -0.021014 | 高字节在前，浮点数IEEE754格式
42 | 阳极电流IIR滤波器系数a3 | 阳极电流IIR滤波器系数a3 | 138 | 4 | 无 | 浮点数 | -0.024591 | 高字节在前，浮点数IEEE754格式
43 | 阳极电流IIR滤波器系数a4 | 阳极电流IIR滤波器系数a4 | 142 | 4 | 无 | 浮点数 | -0.011148 | 高字节在前，浮点数IEEE754格式
44 | 阳极电流IIR滤波器系数a5 | 阳极电流IIR滤波器系数a5 | 146 | 4 | 无 | 浮点数 | 0.025974 | 高字节在前，浮点数IEEE754格式
45 | 阳极电流IIR滤波器系数a6 | 阳极电流IIR滤波器系数a6 | 150 | 4 | 无 | 浮点数 | 0.083952 | 高字节在前，浮点数IEEE754格式
46 | 阳极电流IIR滤波器系数a7 | 阳极电流IIR滤波器系数a7 | 154 | 4 | 无 | 浮点数 | 0.148888 | 高字节在前，浮点数IEEE754格式
47 | 阳极电流IIR滤波器系数a8 | 阳极电流IIR滤波器系数a8 | 158 | 4 | 无 | 浮点数 | 0.200253 | 高字节在前，浮点数IEEE754格式
48 | 阳极电流IIR滤波器系数a9 | 阳极电流IIR滤波器系数a9 | 162 | 4 | 无 | 浮点数 | 0.219802 | 高字节在前，浮点数IEEE754格式
49 | 压传 IIR滤波器系数a1 | 压传 IIR滤波器系数a1 | 166 | 4 | 无 | 浮点数 | -0.012200 | 高字节在前，浮点数IEEE754格式
50 | 压传IIR滤波器系数a2 | 压传IIR滤波器系数a2 | 170 | 4 | 无 | 浮点数 | -0.021014 | 高字节在前，浮点数IEEE754格式
51 | 压传IIR滤波器系数a3 | 压传IIR滤波器系数a3 | 174 | 4 | 无 | 浮点数 | -0.024591 | 高字节在前，浮点数IEEE754格式
52 | 压传IIR滤波器系数a4 | 压传IIR滤波器系数a4 | 178 | 4 | 无 | 浮点数 | -0.011148 | 高字节在前，浮点数IEEE754格式
53 | 压传 IIR滤波器系数a5 | 压传 IIR滤波器系数a5 | 182 | 4 | 无 | 浮点数 | 0.025974 | 高字节在前，浮点数IEEE754格式
54 | 压传IIR滤波器系数a6 | 压传IIR滤波器系数a6 | 186 | 4 | 无 | 浮点数 | 0.083952 | 高字节在前，浮点数IEEE754格式
55 | 压传IIR滤波器系数a7 | 压传IIR滤波器系数a7 | 190 | 4 | 无 | 浮点数 | 0.148888 | 高字节在前，浮点数IEEE754格式
56 | 压传IIR滤波器系数a8 | 压传IIR滤波器系数a8 | 194 | 4 | 无 | 浮点数 | 0.200253 | 高字节在前，浮点数IEEE754格式
57 | 压传IIR滤波器系数a9 | 压传IIR滤波器系数a9 | 198 | 4 | 无 | 浮点数 | 0.219802 | 高字节在前，浮点数IEEE754格式
58 | 比例阀IIR滤波器系数a1 | 比例阀IIR滤波器系数a1 | 202 | 4 | 无 | 浮点数 | -0.012200 | 高字节在前，浮点数IEEE754格式
59 | 比例阀IIR滤波器系数a2 | 比例阀IIR滤波器系数a2 | 206 | 4 | 无 | 浮点数 | -0.021014 | 高字节在前，浮点数IEEE754格式
60 | 比例阀IIR滤波器系数a3 | 比例阀IIR滤波器系数a3 | 210 | 4 | 无 | 浮点数 | -0.024591 | 高字节在前，浮点数IEEE754格式
61 | 比例阀IIR滤波器系数a4 | 比例阀IIR滤波器系数a4 | 214 | 4 | 无 | 浮点数 | -0.011148 | 高字节在前，浮点数IEEE754格式
62 | 比例阀IIR滤波器系数a5 | 比例阀IIR滤波器系数a5 | 218 | 4 | 无 | 浮点数 | 0.025974 | 高字节在前，浮点数IEEE754格式
63 | 比例阀IIR滤波器系数a6 | 比例阀IIR滤波器系数a6 | 222 | 4 | 无 | 浮点数 | 0.083952 | 高字节在前，浮点数IEEE754格式
64 | 比例阀IIR滤波器系数a7 | 比例阀IIR滤波器系数a7 | 226 | 4 | 无 | 浮点数 | 0.148888 | 高字节在前，浮点数IEEE754格式
65 | 比例阀IIR滤波器系数a8 | 比例阀IIR滤波器系数a8 | 230 | 4 | 无 | 浮点数 | 0.200253 | 高字节在前，浮点数IEEE754格式
66 | 比例阀IIR滤波器系数a9 | 比例阀IIR滤波器系数a9 | 234 | 4 | 无 | 浮点数 | 0.219802 | 高字节在前，浮点数IEEE754格式
67 | Checksum High | 和校验高 | 238 | 1 | - | - | - | 从3字节到232字节单字节累加求和取反，取低16，
68 | Checksum Low | 和校验低 | 239 | 1 | - | - | - | 从3字节到232字节单字节累加求和取反，取低16，

## Frame Format
PPCU Fixed Address Parameter Injection - Frame Format
CCSDS Space Packet Protocol
Layer | Zone | Field | Bit Count | Value | Description
数据包 | 包主导头 | 标识符 | 16 | 0xEB90 | 固定值
数据包 | 包主导头 | 版本号 | 3 | 0b000 | 固定值
数据包 | 包主导头 | 类型 | 1 | 0b0 | 固定值
数据包 | 包主导头 | 副导头标识 | 1 | 0b0 | 固定值
数据包 | 包主导头 | 应用过程标识（APID） | 11 | 0b1010010 0000 | 高7位为设备识别符，低4位固定为0b0000
数据包 | 包主导头 | 分组标志 | 2 | 0b11 | 固定值
数据包 | 包主导头 | 源包序列计数 | 14 | 0x00~0x3FFF | 控制指令和参数型注入指令共用计数，循环累加
数据包 | 包主导头 | 数据域长度 | 16 | 0x0001~0x00FF | 包数据（不含校验）长度减1
数据包 | 包数据域 | 指令码 | 16 | 0x03FF | 详见《通用遥测遥控集》
数据包 | 包数据域 | 参数1 | N1 Byte |  | 总长度（指令码+N1+N2+···）不长于966字节
数据包 | 包数据域 | 参数2 | N2 Byte |  | 总长度（指令码+N1+N2+···）不长于966字节
数据包 | 包数据域 | ··· |  |  | 总长度（指令码+N1+N2+···）不长于966字节
数据包 | 包数据域 | 和校验 | 16 | 0x0000~0xFFFF | 包主导头（不含标识符）和数据域单字节累加求和取反，取低16

## Byte Map
PPCU Fixed Address Parameter Injection - Byte Offset Map
Byte Range | Start Byte | End Byte | Field Name | Byte Count | Data Type | Description
0-1 | 0 | 1 | Identifier | 2 | uint16 | Fixed: 0xEB90
2-3 | 2 | 3 | Version+Type+SubHdr+APID | 2 | bit fields | Bit-packed CCSDS primary header
4-5 | 4 | 5 | Group Flag + Source Seq Count | 2 | bit fields | 2-bit grouping + 14-bit sequence count
6-7 | 6 | 7 | Data Field Length | 2 | uint16 | Data length (excl checksum) - 1
8-9 | 8 | 9 | Instruction Code | 2 | uint16 | 0x03FF
10-13 | 10 | 13 | 阴极点火时长上限 [sec] | 4 | 浮点数 | Default: 240
14-17 | 14 | 17 | 阳极点火时长上限 [sec] | 4 | 浮点数 | Default: 120
18-21 | 18 | 21 | 阴极激活点火时长上限 [sec] | 4 | 浮点数 | Default: 300
22-25 | 22 | 25 | 管路排气预处理时间 [sec] | 4 | 无符号整数 | Default: 300
26-29 | 26 | 29 | 推力器启动固定时长 [sec] | 4 | 浮点数 | Default: 240
30-33 | 30 | 33 | 流量固定开环输出稳定时间 [sec] | 4 | 浮点数 | Default: 10
34-37 | 34 | 37 | 阴极除气时间 [sec] | 4 | 浮点数 | Default: 3000
38-41 | 38 | 41 | 阴极0.8A加热时间 [sec] | 4 | 浮点数 | Default: 1800
42-45 | 42 | 45 | 阴极1.5A加热时间 [sec] | 4 | 浮点数 | Default: 1800
46-49 | 46 | 49 | 阴极2.0A加热时间 [sec] | 4 | 浮点数 | Default: 5400
50-53 | 50 | 53 | 阴极2.5A加热时间 [sec] | 4 | 浮点数 | Default: 600
54-57 | 54 | 57 | 阴极2.9A加热时间 [sec] | 4 | 浮点数 | Default: 300
58-61 | 58 | 61 | 阴极3.2A加热时间 [sec] | 4 | 浮点数 | Default: 600
62-65 | 62 | 65 | 阴极3.5A加热时间 [sec] | 4 | 浮点数 | Default: 60
66-69 | 66 | 69 | 阳极电流闭环前的开环时间 [s] | 4 | 浮点数 | Default: 5
70-73 | 70 | 73 | 双极减压调整时间 [s] | 4 | 浮点数 | Default: 60
74-77 | 74 | 77 | 二次点火误差时间阈值 [s] | 4 | 浮点数 | Default: 50
78-81 | 78 | 81 | 点火完毕阴极除气整秒计时器 [sec] | 4 | 无符号整数 | Default: 30
82-85 | 82 | 85 | 二次点火最大点火次数值 [sec] | 4 | 无符号整数 | Default: 2
86-89 | 86 | 89 | 阳极电流熄弧时间阈值 [s] | 4 | 浮点数 | Default: 60
90-93 | 90 | 93 | PID比例常数 [无] | 4 | 浮点数 | Default: 0.6
94-97 | 94 | 97 | PID积分常数 [无] | 4 | 浮点数 | Default: 0.0315
98-101 | 98 | 101 | PID微分常数 [无] | 4 | 浮点数 | Default: 0.005
102-105 | 102 | 105 | PID流量控制死区门限 [无] | 4 | 浮点数 | Default: 0.002
106-109 | 106 | 109 | ADRC观测器极点配置距离 [无] | 4 | 浮点数 | Default: 3.0
110-113 | 110 | 113 | ADRC扰动补偿 [无] | 4 | 浮点数 | Default: 1.0
114-117 | 114 | 117 | PID动态控制误差限幅 [无] | 4 | 浮点数 | Default: 0.2
118-121 | 118 | 121 | PID稳态控制误差限幅 [无] | 4 | 浮点数 | Default: 0.02
122-125 | 122 | 125 | 阳极电流闭环的控制量修正系数 [无] | 4 | 浮点数 | Default: 0.2
126-129 | 126 | 129 | 阳极流量控制时延周期数 [无] | 4 | 无符号整形数 | Default: 2
130-133 | 130 | 133 | 阳极电流IIR滤波器系数a1 [无] | 4 | 浮点数 | Default: -0.012200
134-137 | 134 | 137 | 阳极电流IIR滤波器系数a2 [无] | 4 | 浮点数 | Default: -0.021014
138-141 | 138 | 141 | 阳极电流IIR滤波器系数a3 [无] | 4 | 浮点数 | Default: -0.024591
142-145 | 142 | 145 | 阳极电流IIR滤波器系数a4 [无] | 4 | 浮点数 | Default: -0.011148
146-149 | 146 | 149 | 阳极电流IIR滤波器系数a5 [无] | 4 | 浮点数 | Default: 0.025974
150-153 | 150 | 153 | 阳极电流IIR滤波器系数a6 [无] | 4 | 浮点数 | Default: 0.083952
154-157 | 154 | 157 | 阳极电流IIR滤波器系数a7 [无] | 4 | 浮点数 | Default: 0.148888
158-161 | 158 | 161 | 阳极电流IIR滤波器系数a8 [无] | 4 | 浮点数 | Default: 0.200253
162-165 | 162 | 165 | 阳极电流IIR滤波器系数a9 [无] | 4 | 浮点数 | Default: 0.219802
166-169 | 166 | 169 | 压传 IIR滤波器系数a1 [无] | 4 | 浮点数 | Default: -0.012200
170-173 | 170 | 173 | 压传IIR滤波器系数a2 [无] | 4 | 浮点数 | Default: -0.021014
174-177 | 174 | 177 | 压传IIR滤波器系数a3 [无] | 4 | 浮点数 | Default: -0.024591
178-181 | 178 | 181 | 压传IIR滤波器系数a4 [无] | 4 | 浮点数 | Default: -0.011148
182-185 | 182 | 185 | 压传 IIR滤波器系数a5 [无] | 4 | 浮点数 | Default: 0.025974
186-189 | 186 | 189 | 压传IIR滤波器系数a6 [无] | 4 | 浮点数 | Default: 0.083952
190-193 | 190 | 193 | 压传IIR滤波器系数a7 [无] | 4 | 浮点数 | Default: 0.148888
194-197 | 194 | 197 | 压传IIR滤波器系数a8 [无] | 4 | 浮点数 | Default: 0.200253
198-201 | 198 | 201 | 压传IIR滤波器系数a9 [无] | 4 | 浮点数 | Default: 0.219802
202-205 | 202 | 205 | 比例阀IIR滤波器系数a1 [无] | 4 | 浮点数 | Default: -0.012200
206-209 | 206 | 209 | 比例阀IIR滤波器系数a2 [无] | 4 | 浮点数 | Default: -0.021014
210-213 | 210 | 213 | 比例阀IIR滤波器系数a3 [无] | 4 | 浮点数 | Default: -0.024591
214-217 | 214 | 217 | 比例阀IIR滤波器系数a4 [无] | 4 | 浮点数 | Default: -0.011148
218-221 | 218 | 221 | 比例阀IIR滤波器系数a5 [无] | 4 | 浮点数 | Default: 0.025974
222-225 | 222 | 225 | 比例阀IIR滤波器系数a6 [无] | 4 | 浮点数 | Default: 0.083952
226-229 | 226 | 229 | 比例阀IIR滤波器系数a7 [无] | 4 | 浮点数 | Default: 0.148888
230-233 | 230 | 233 | 比例阀IIR滤波器系数a8 [无] | 4 | 浮点数 | Default: 0.200253
234-237 | 234 | 237 | 比例阀IIR滤波器系数a9 [无] | 4 | 浮点数 | Default: 0.219802
238-239 | 238 | 239 | Checksum | 2 | uint16 | Bytes 3~232 byte-wise sum -> bitwise NOT -> low 16 bits