## Parameters
PPCU Fixed Address Parameter Injection II - Parameter Definition
Instruction: 0x03FE ¦ Endian: Big-Endian ¦ float32=IEEE754 ¦ uint32=unsigned
No. | English Name | Chinese Name | Byte Offset | Byte Length | Unit | Data Type | Default Value | Remark
1 | Identifier | 标识符 | 0 | 2 | - | 无符号数 | 0xEB90 | 固定值
2 | Version | 版本号 | 2 | 2 | - | 无符号数 | 0b000 | 固定值
3 | Type | 类型 | 2 | 2 | - | 无符号数 | 0b0 | 固定值
4 | Sub-header Flag | 副导头标识 | 2 | 2 | - | 无符号数 | 0b0 | 固定值
5 | APID | 应用过程标识（APID） | 2 | 2 | - | 无符号数 | 0b1010010 0000 | 高7位为设备识别符，低4位固定为0b0000
6 | Grouping Flag | 分组标志 | 2 | 2 | - | 无符号数 | 0b11 | 固定值
7 | Source Seq Count | 源包序列计数 | 2 | 2 | - | 无符号数 | 0
8 | Data Field Length | 数据域长度 | 6 | 2 | - | 无符号数 | 173字节 | 包数据域（不含校验）长度减1
9 | Instruction Code | 指令码 | 8 | 2 | - | 无符号数 | 0X03FE | 固定值
10 | 流量-电压标定斜率b（低压传感器1） | 流量-电压标定斜率b（低压传感器1） | 10 | 4 | 无 | 浮点数 | 0.2641167 | 高字节在前，浮点数IEEE754格式
11 | 流量-电压标定截距a （低压传感器1） | 流量-电压标定截距a （低压传感器1） | 14 | 4 | 无 | 浮点数 | 0.02653009 | 高字节在前，浮点数IEEE754格式
12 | 流量-开环控制电流标定斜率b (比例阀) | 流量-开环控制电流标定斜率b (比例阀) | 18 | 4 | 无 | 浮点数 | 1.18203381 | 高字节在前，浮点数IEEE754格式
13 | 流量-开环控制电流标定截距a (比例阀) | 流量-开环控制电流标定截距a (比例阀) | 22 | 4 | 无 | 浮点数 | 37.17622929 | 高字节在前，浮点数IEEE754格式
14 | 阳极电流-流量标定斜率b | 阳极电流-流量标定斜率b | 26 | 4 | 无 | 浮点数 | 0.875671 | 高字节在前，浮点数IEEE754格式
15 | 阳极电流-流量标定截距a | 阳极电流-流量标定截距a | 30 | 4 | 无 | 浮点数 | 0.136745 | 高字节在前，浮点数IEEE754格式
16 | 励磁校正系数 | 励磁校正系数 | 34 | 4 | 无 | 浮点数 | 1.0 | 高字节在前，浮点数IEEE754格式
17 | 保留 #1 | 保留 #1 | 38 | 4 | 无 | 浮点数 | - | 高字节在前，浮点数IEEE754格式
18 | 保留 #2 | 保留 #2 | 42 | 4 | 无 | 浮点数 | - | 高字节在前，浮点数IEEE754格式
19 | 保留 #3 | 保留 #3 | 46 | 4 | 无 | 浮点数 | - | 高字节在前，浮点数IEEE754格式
20 | 低压压传温度校正系数 | 低压压传温度校正系数 | 50 | 4 | 无 | 浮点数 | 1 | 高字节在前，浮点数IEEE754格式
21 | 电流维持误差门限 | 电流维持误差门限 | 54 | 4 | 无 | 浮点数 | 1 | 高字节在前，浮点数IEEE754格式
22 | 电压维持误差门限 | 电压维持误差门限 | 58 | 4 | 无 | 浮点数 | 1 | 高字节在前，浮点数IEEE754格式
23 | 点火成功后触持电流判读误差门限 | 点火成功后触持电流判读误差门限 | 62 | 4 | 无 | 浮点数 | 0.1 | 高字节在前，浮点数IEEE754格式
24 | 开环阶段流量校正系数 | 开环阶段流量校正系数 | 66 | 4 | 无 | 浮点数 | 0.7 | 高字节在前，浮点数IEEE754格式
25 | 比例阀控制压力稳态误差系数 | 比例阀控制压力稳态误差系数 | 70 | 4 | 无 | 浮点数 | 1 | 高字节在前，浮点数IEEE754格式
26 | 压传失配阈值 | 压传失配阈值 | 74 | 4 | / | 浮点数 | 0.3 | 高字节在前，浮点数IEEE754格式
27 | 阳极电压电流关火系数 | 阳极电压电流关火系数 | 78 | 4 | - | 浮点数 | 0.4 | 高字节在前，浮点数IEEE754格式
28 | 系统总功率上限 | 系统总功率上限 | 82 | 4 | W | 浮点数 | 560 | 高字节在前，浮点数IEEE754格式
29 | 阴极点火电压故障电压判据 | 阴极点火电压故障电压判据 | 86 | 4 | V | 浮点数 | 120.0 | 高字节在前，浮点数IEEE754格式
30 | 流量控制目标值 | 流量控制目标值 | 90 | 4 | mg/s | 浮点数 | 1.3 | 高字节在前，浮点数IEEE754格式
31 | 阳极点火成功电流有效值 | 阳极点火成功电流有效值 | 94 | 4 | A | 浮点数 | 0.4 | 高字节在前，浮点数IEEE754格式
32 | 阴极加热电流0.8A | 阴极加热电流0.8A | 98 | 4 | A | 浮点数 | 0.8 | 高字节在前，浮点数IEEE754格式
33 | 阴极加热电流1.5A | 阴极加热电流1.5A | 102 | 4 | A | 浮点数 | 1.5 | 高字节在前，浮点数IEEE754格式
34 | 阴极加热电流2.0A | 阴极加热电流2.0A | 106 | 4 | A | 浮点数 | 2.0 | 高字节在前，浮点数IEEE754格式
35 | 阴极加热电流2.5A | 阴极加热电流2.5A | 110 | 4 | A | 浮点数 | 2.5 | 高字节在前，浮点数IEEE754格式
36 | 阴极加热电流2.9A | 阴极加热电流2.9A | 114 | 4 | A | 浮点数 | 2.9 | 高字节在前，浮点数IEEE754格式
37 | 阴极加热电流3.2A | 阴极加热电流3.2A | 118 | 4 | A | 浮点数 | 3.2 | 高字节在前，浮点数IEEE754格式
38 | 阴极加热电流3.5A | 阴极加热电流3.5A | 122 | 4 | A | 浮点数 | 3.5 | 高字节在前，浮点数IEEE754格式
39 | 阳极稳态电压 | 阳极稳态电压 | 126 | 4 | V | 浮点数 | 280 | 高字节在前，浮点数IEEE754格式
40 | 阳极暂态电压 | 阳极暂态电压 | 130 | 4 | V | 浮点数 | 250 | 高字节在前，浮点数IEEE754格式
41 | 励磁电流 | 励磁电流 | 134 | 4 | A | 浮点数 | 1.7 | 高字节在前，浮点数IEEE754格式
42 | 阴极冲洗流量值 | 阴极冲洗流量值 | 138 | 4 | mg/s | 浮点数 | 0.12 | 高字节在前，浮点数IEEE754格式
43 | 比例阀开阀控制电流 | 比例阀开阀控制电流 | 142 | 4 | mA | 浮点数 | 40 | 高字节在前，浮点数IEEE754格式
44 | 比例阀控制限幅电流 | 比例阀控制限幅电流 | 146 | 4 | mA | 浮点数 | 10 | 高字节在前，浮点数IEEE754格式
45 | 阳极电流上限值 | 阳极电流上限值 | 150 | 4 | A | 浮点数 | 2.4 | 高字节在前，浮点数IEEE754格式
46 | 目标流量控制误差值 | 目标流量控制误差值 | 154 | 4 | mg/s | 浮点数 | 0.3 | 高字节在前，浮点数IEEE754格式
47 | 励磁电流下限值 | 励磁电流下限值 | 158 | 4 | A | 浮点数 | 0.3 | 高字节在前，浮点数IEEE754格式
48 | 触持电流 | 触持电流 | 162 | 4 | A | 浮点数 | 1.0 | 高字节在前，浮点数IEEE754格式
49 | Checksum High | 和校验高 | 166 | 1 | - | - | - | 从3字节到166字节单字节累加求和取反，取低16
50 | Checksum Low | 和校验低 | 167 | 1 | - | - | - | 从3字节到166字节单字节累加求和取反，取低16

## Frame Format
PPCU Fixed Address Parameter Injection II - Frame Format
CCSDS Space Packet Protocol ¦ Instruction Code: 0x03FE
Layer | Zone | Field | Bit Count | Value | Description
Data Packet | Primary Header | Identifier | 16 | 0xEB90 | Fixed value
Data Packet | Primary Header | Version | 3 | 0b000 | Fixed value
Data Packet | Primary Header | Type | 1 | 0b0 | Fixed value
Data Packet | Primary Header | Sub-header Flag | 1 | 0b0 | Fixed value
Data Packet | Primary Header | APID | 11 | 0b1010010 0000 | High 7 bits = device ID, low 4 bits = 0b0000
Data Packet | Primary Header | Grouping Flag | 2 | 0b11 | Fixed value
Data Packet | Primary Header | Source Seq Count | 14 | 0x00~0x3FFF | Cyclic counter shared with control cmds
Data Packet | Primary Header | Data Field Length | 16 | 173 bytes | Data field (excl checksum) length - 1
Data Packet | Data Field | Instruction Code | 16 | 0x03FE | PPCU param injection cmd 2
Data Packet | Data Field | Parameter 1 | 32 | float32 | 39 x 4-byte float32 params
Data Packet | Data Field | ... | ... | ... | Total data: 156 bytes
Data Packet | Data Field | Parameter 39 | 32 | float32 | Last param: Touch/Hold Current
Data Packet | Data Field | Checksum | 16 | 0x0000~0xFFFF | Bytes 3~166 sum -> NOT -> low 16

## Byte Map
PPCU Fixed Address Parameter Injection II - Byte Offset Map
Byte Range | Start Byte | End Byte | Field Name | Byte Count | Data Type | Description
0-1 | 0 | 1 | Identifier | 2 | uint16 | Fixed: 0xEB90
2-3 | 2 | 3 | Version+Type+SubHdr+APID | 2 | bit fields | Bit-packed CCSDS primary header
4-5 | 4 | 5 | Group Flag + Source Seq Count | 2 | bit fields | 2-bit grouping + 14-bit sequence count
6-7 | 6 | 7 | Data Field Length | 2 | uint16 | 173 = data(no chk) - 1
8-9 | 8 | 9 | Instruction Code | 2 | uint16 | 0x03FE
10-13 | 10 | 13 | 流量-电压标定斜率b（低压传感器1） [无] | 4 | 浮点数 | Default: 0.2641167
14-17 | 14 | 17 | 流量-电压标定截距a （低压传感器1） [无] | 4 | 浮点数 | Default: 0.02653009
18-21 | 18 | 21 | 流量-开环控制电流标定斜率b (比例阀) [无] | 4 | 浮点数 | Default: 1.18203381
22-25 | 22 | 25 | 流量-开环控制电流标定截距a (比例阀) [无] | 4 | 浮点数 | Default: 37.17622929
26-29 | 26 | 29 | 阳极电流-流量标定斜率b [无] | 4 | 浮点数 | Default: 0.875671
30-33 | 30 | 33 | 阳极电流-流量标定截距a [无] | 4 | 浮点数 | Default: 0.136745
34-37 | 34 | 37 | 励磁校正系数 [无] | 4 | 浮点数 | Default: 1.0
38-41 | 38 | 41 | 保留 #1 [无] | 4 | 浮点数 | Default:
42-45 | 42 | 45 | 保留 #2 [无] | 4 | 浮点数 | Default:
46-49 | 46 | 49 | 保留 #3 [无] | 4 | 浮点数 | Default:
50-53 | 50 | 53 | 低压压传温度校正系数 [无] | 4 | 浮点数 | Default: 1
54-57 | 54 | 57 | 电流维持误差门限 [无] | 4 | 浮点数 | Default: 1
58-61 | 58 | 61 | 电压维持误差门限 [无] | 4 | 浮点数 | Default: 1
62-65 | 62 | 65 | 点火成功后触持电流判读误差门限 [无] | 4 | 浮点数 | Default: 0.1
66-69 | 66 | 69 | 开环阶段流量校正系数 [无] | 4 | 浮点数 | Default: 0.7
70-73 | 70 | 73 | 比例阀控制压力稳态误差系数 [无] | 4 | 浮点数 | Default: 1
74-77 | 74 | 77 | 压传失配阈值 [/] | 4 | 浮点数 | Default: 0.3
78-81 | 78 | 81 | 阳极电压电流关火系数 | 4 | 浮点数 | Default: 0.4
82-85 | 82 | 85 | 系统总功率上限 [W] | 4 | 浮点数 | Default: 560
86-89 | 86 | 89 | 阴极点火电压故障电压判据 [V] | 4 | 浮点数 | Default: 120.0
90-93 | 90 | 93 | 流量控制目标值 [mg/s] | 4 | 浮点数 | Default: 1.3
94-97 | 94 | 97 | 阳极点火成功电流有效值 [A] | 4 | 浮点数 | Default: 0.4
98-101 | 98 | 101 | 阴极加热电流0.8A [A] | 4 | 浮点数 | Default: 0.8
102-105 | 102 | 105 | 阴极加热电流1.5A [A] | 4 | 浮点数 | Default: 1.5
106-109 | 106 | 109 | 阴极加热电流2.0A [A] | 4 | 浮点数 | Default: 2.0
110-113 | 110 | 113 | 阴极加热电流2.5A [A] | 4 | 浮点数 | Default: 2.5
114-117 | 114 | 117 | 阴极加热电流2.9A [A] | 4 | 浮点数 | Default: 2.9
118-121 | 118 | 121 | 阴极加热电流3.2A [A] | 4 | 浮点数 | Default: 3.2
122-125 | 122 | 125 | 阴极加热电流3.5A [A] | 4 | 浮点数 | Default: 3.5
126-129 | 126 | 129 | 阳极稳态电压 [V] | 4 | 浮点数 | Default: 280
130-133 | 130 | 133 | 阳极暂态电压 [V] | 4 | 浮点数 | Default: 250
134-137 | 134 | 137 | 励磁电流 [A] | 4 | 浮点数 | Default: 1.7
138-141 | 138 | 141 | 阴极冲洗流量值 [mg/s] | 4 | 浮点数 | Default: 0.12
142-145 | 142 | 145 | 比例阀开阀控制电流 [mA] | 4 | 浮点数 | Default: 40
146-149 | 146 | 149 | 比例阀控制限幅电流 [mA] | 4 | 浮点数 | Default: 10
150-153 | 150 | 153 | 阳极电流上限值 [A] | 4 | 浮点数 | Default: 2.4
154-157 | 154 | 157 | 目标流量控制误差值 [mg/s] | 4 | 浮点数 | Default: 0.3
158-161 | 158 | 161 | 励磁电流下限值 [A] | 4 | 浮点数 | Default: 0.3
162-165 | 162 | 165 | 触持电流 [A] | 4 | 浮点数 | Default: 1.0
166-167 | 166 | 167 | Checksum | 2 | uint16 | Bytes 3~166 sum -> NOT -> low 16 bits